## Sheet1
Schematic | PIN | GPIO | Function | Pad function Name | Pad description
TX0 USB | 49 | 1 | 2 | UART0TX | UART0 transmit
rxi USB | 48 | 2 | 2 | UART0RX | UART0 Receive
9_scl | 12 | 5 | 0 | M0SCK | i2c master 0 clock
9_sda | 23 | 6 | 0 | M0SDAWIR3 | i2c master 0 data
trans_tx | 28 | 13 | 7 | UART1RX | UART1 receive
trans_rx | 26 | 12 | 7 | UART1TX | UART 1 transmit
gps_reset | 29 | 15 | 3 | GPIO 15 | General purpose I/O
JTAG SWDIO | 2 | 20 | 0 | SWDCK | Software debug clock
JTAG SWDCK | 10 | 21 | 0 | SWDIO | Software debug i/o
GPS TX | 18 | 23 | 0 | UART0RX | UART0 Receive
GPS Rx | 17 | 22 | 0 | UART0Tx | UART0 Tx
pressure_sda | 25 | 25 | 4 | M2SDAWIR3 | I2C Master 2 I/O
pressure_scl | 19 | 27 | 4 | M2SCL | I2C Master 2 Clock
mosi_flash | 56 | 38 | 5 | M3MOSI | SPI Master 3 Output Data
clk_flash | 53 | 42 | 5 | M3SCK | SPI Master 3 Clock
miso_flash | 52 | 43 | 5 | M3MISO | SPI Master 3 Input Data
cs_flash | 51 | 0 | 3 | GPIO00 | GPIO 0
buzzer | 3 | 49 | 3 | GPIO49 | GPIO 42
reset | 50 | N/A | N/A | nReset | System reset
v_measure | 42 | 16 | 0 | ADC0SE | A/D SE Input 0
enable for GPS